## Assessment
Parameter | Laser Power | Hatch Distance | X_coord | Y_coord | Gas flow rate in m/s | Laser Speed | Total density
1 | 225 | 0.09 | 3 | 2 | 10 | 750 | 98.65
2 | 275 | 0.09 | 3 | 2 | 10.5 | 750 | 99.77
3 | 310 | 0.09 | 2 | 4 | 12 | 750 | 99.65
4 | 330 | 0.09 | 3 | 1 | 12 | 750 | 99.23
5 | 350 | 0.09 | 1 | 3 | 11 | 750 | 98.74
6 | 370 | 0.09 | 3 | 2 | 7.5 | 750 | 98.05
7 | 400 | 0.09 | 1 | 3 | 9.5 | 750 | 97.09
8 | 225 | 0.09 | 3 | 2 | 8.5 | 1000 | 98.68
9 | 275 | 0.09 | 3 | 1 | 9 | 1000 | 99.63
10 | 310 | 0.09 | 3 | 4 | 7 | 1000 | 99.96
11 | 330 | 0.09 | 1 | 4 | 8.5 | 1000 | 99.91
12 | 350 | 0.09 | 1 | 3 | 12 | 1000 | 99.88
13 | 370 | 0.09 | 3 | 1 | 10 | 1000 | 99.73
14 | 400 | 0.09 | 2 | 2 | 7.5 | 1000 | 99.28
15 | 225 | 0.09 | 2 | 1 | 9.5 | 1150 | 99.26
16 | 275 | 0.09 | 1 | 4 | 11.5 | 1150 | 99.79
17 | 310 | 0.09 | 1 | 1 | 11 | 1150 | 99.94
18 | 330 | 0.09 | 1 | 2 | 12 | 1150 | 99.96
19 | 350 | 0.09 | 2 | 4 | 7.5 | 1150 | 99.95
20 | 370 | 0.09 | 1 | 3 | 7.5 | 1150 | 99.94
21 | 400 | 0.09 | 2 | 3 | 11 | 1150 | 99.89
22 | 225 | 0.09 | 3 | 4 | 12 | 1250 | 98.71
23 | 275 | 0.09 | 1 | 3 | 10 | 1250 | 99.78
24 | 310 | 0.09 | 2 | 4 | 9 | 1250 | 99.94
25 | 330 | 0.09 | 1 | 1 | 9.5 | 1250 | 99.97
26 | 350 | 0.09 | 3 | 3 | 9.5 | 1250 | 99.96
27 | 370 | 0.09 | 3 | 2 | 12 | 1250 | 99.96
28 | 400 | 0.09 | 2 | 1 | 10.5 | 1250 | 99.97
29 | 225 | 0.12 | 1 | 2 | 7 | 750 | 99.6
30 | 275 | 0.12 | 3 | 3 | 7 | 750 | 99.9
31 | 310 | 0.12 | 2 | 1 | 8.5 | 750 | 99.42
32 | 330 | 0.12 | 3 | 4 | 11 | 750 | 99.02
33 | 350 | 0.12 | 2 | 1 | 6.5 | 750 | 98.4
34 | 370 | 0.12 | 3 | 4 | 9 | 750 | 97.3
35 | 400 | 0.12 | 2 | 2 | 9 | 750 | 95.81
36 | 225 | 0.12 | 3 | 4 | 10.5 | 1000 | 99.74
37 | 275 | 0.12 | 1 | 2 | 11 | 1000 | 99.86
38 | 310 | 0.12 | 3 | 3 | 8.5 | 1000 | 99.94
39 | 330 | 0.12 | 3 | 4 | 11.5 | 1000 | 99.93
40 | 350 | 0.12 | 2 | 3 | 11.5 | 1000 | 99.93
41 | 370 | 0.12 | 2 | 3 | 10 | 1000 | 99.68
42 | 400 | 0.12 | 2 | 1 | 11.5 | 1000 | 99.35
43 | 225 | 0.12 | 3 | 3 | 10.5 | 1150 | 99.46
44 | 275 | 0.12 | 2 | 4 | 11 | 1150 | 99.93
45 | 310 | 0.12 | 2 | 3 | 12 | 1150 | 99.94
46 | 330 | 0.12 | 1 | 3 | 8.5 | 1150 | 99.9
47 | 350 | 0.12 | 3 | 2 | 9.5 | 1150 | 99.92
48 | 370 | 0.12 | 2 | 3 | 8 | 1150 | 99.92
49 | 400 | 0.12 | 1 | 2 | 10 | 1150 | 99.92
50 | 225 | 0.12 | 1 | 2 | 8 | 1250 | 99.12
51 | 275 | 0.12 | 1 | 4 | 7.5 | 1250 | 99.88
52 | 310 | 0.12 | 2 | 2 | 9.5 | 1250 | 99.96
53 | 330 | 0.12 | 1 | 1 | 8 | 1250 | 99.97
54 | 350 | 0.12 | 2 | 3 | 7 | 1250 | 99.97
55 | 370 | 0.12 | 3 | 4 | 8 | 1250 | 99.95
56 | 400 | 0.12 | 1 | 1 | 7 | 1250 | 99.95
57 | 225 | 0.15 | 2 | 3 | 9 | 750 | 99.84
58 | 275 | 0.15 | 3 | 1 | 7 | 750 | 99.88
59 | 310 | 0.15 | 2 | 2 | 7 | 750 | 99.79
60 | 330 | 0.15 | 3 | 2 | 6.5 | 750 | 99.66
61 | 350 | 0.15 | 1 | 4 | 10.5 | 750 | 98.52
62 | 370 | 0.15 | 1 | 1 | 11.5 | 750 | 97.74
63 | 400 | 0.15 | 3 | 3 | 7.5 | 750 | 96.25
64 | 225 | 0.15 | 1 | 2 | 6.5 | 1000 | 99.31
65 | 275 | 0.15 | 3 | 1 | 6.5 | 1000 | 99.93
66 | 310 | 0.15 | 1 | 4 | 8 | 1000 | 99.94
67 | 330 | 0.15 | 2 | 4 | 8.5 | 1000 | 99.9
68 | 350 | 0.15 | 1 | 4 | 9.5 | 1000 | 99.9
69 | 370 | 0.15 | 3 | 3 | 8 | 1000 | 99.89
70 | 400 | 0.15 | 1 | 3 | 6.5 | 1000 | 99.69
71 | 225 | 0.15 | 1 | 1 | 10.5 | 1150 | 95.72
72 | 275 | 0.15 | 1 | 2 | 9 | 1150 | 99.67
73 | 310 | 0.15 | 2 | 2 | 8 | 1150 | 99.89
74 | 330 | 0.15 | 2 | 1 | 7.5 | 1150 | 99.92
75 | 350 | 0.15 | 2 | 4 | 6.5 | 1150 | 99.95
76 | 370 | 0.15 | 3 | 1 | 11 | 1150 | 99.97
77 | 400 | 0.15 | 1 | 4 | 6.5 | 1150 | 99.94
78 | 225 | 0.15 | 3 | 3 | 11.5 | 1250 | 94.04
79 | 275 | 0.15 | 2 | 4 | 10 | 1250 | 99.43
80 | 310 | 0.15 | 2 | 2 | 10.5 | 1250 | 99.88
81 | 330 | 0.15 | 2 | 1 | 10 | 1250 | 99.9
82 | 350 | 0.15 | 1 | 1 | 9 | 1250 | 99.88
83 | 370 | 0.15 | 2 | 2 | 11.5 | 1250 | 99.9
84 | 400 | 0.15 | 3 | 1 | 8.5 | 1250 | 99.89